## Predmer
PREDMER I PREDRAČUN RADOVA
Kanalizacija otpadnih voda u delovima ul. Novosadska i N. Tesla
R. br. | opis pozicije | Jedinica mere | Količina | Jedinična cena | Ukupno
I ZEMLJANI RADOVI
1. | Iskop zemlje (80 % mašinski, 20 % ručni iskop) II i III kategorije sa pravilnim vertikalnim, odsecanjem bočnih strana rova i grubim planiranjem dna rova. Rov za kolektor DN 250 mm je širine 1,20 m. Prosečna dubina rova iznosi 2,29 m. Rov sekundarnog i tercijalnog voda je širine 0,80 m, prosečne dubine 1,40 m. Zemlju iz iskopa odbaciti na minimalno 2 m od ivice rova. Obračunom obuhvatiti podbušivanje-prokopavanje na mestima prolaska kanalizacije u neposrednoj blizini EE stubova i drveća. Količine su uzete iz tabele dokaznica elemenata predmera.
| Obračun po m3 rova. | m3 | 1088.21 |  | 0
2. | Fino planiranje dna iskopa sa tačnošću +/- 1 cm. Iskopani materijal se odbacuje na minimalno 2 m od ivice rova.
| Obračun po m2 isplanirane površine. | m2 | 489.04 |  | 0
3. | Nabavka, dopremanje, ugrađivanje i zbijanje peska. Pesak se ugrađuje u posteljicu, zonu cevi i u rov na mestima prolaska kanalizacije ispod asfaltnih puteva. Posteljica je debljine 15 cm. Zona cevi obuhvata prostor oko cevi i 30 cm iznad temena. Putna konstrukcija je debljine 30 cm. Zbijen materijal u rovu treba da zadovolji sledeći zahtev: najmanju zbijenost 92% (po Proktoru-JUSU.B1.038) ili najmanji modul stišljivosti Ms=250N/mm² (JUS U.B.046). Poslednji sloj zatrpavanja rova -sloj na koji se postavlja putna konstrukcija mora zadovoljiti sledeći zahtev: najmanju zbijenost 95% (po Proktoru-JUSU.B1.038) ili najmanji modul stišljivosti Ms=350N/mm² (JUS U.B.046). Broj, način i mesta terensko -laboratorijskih kontrolnih ispitivanja zbijenosti tla u rpvu odredjuje nadzorni organ, a obračun je dat posebnom pozicijom.
| Obračun po m3 ugrađenog peska. | m3 | 327.24 |  | 0
4. | Snižavanje nivoa podzemne vode za vreme iskopa, razupiranja rova, montaže cevi i zatrpavanja rova. Snižavanje vode vršiti odgovarajućom opremom u zavisnosti od geomehaničkih karakteristika tla. Za vreme izvođenja navedenih pozicija, dno rova mora biti bez vode.
| Obračun po m’ deonice, gde se vrši sniženje | m | 455.4 |  | 0
5. | Utovar, transport, istovar i razastiranje viška materijala iz iskopa na deponiji do koje je srednja transportna daljina 4 km. Obračunom obuhvatititi čišćenje i pranje mehanizacije pri svakom izlasku iz kruga gradilišta.
| Obračun po m3. | m3 | 346.64 |  | 0
6. | Zatrpavanje rova materijalom iz iskopa. Zatrpavanje se vrši u slojevima od 20 cm. Materijal se zbija do nivoa zbijenosti okolnog terena. Broj i mesta ispitivanja zbijenosti određuje nadzorni organ.
| Obračun po m3 zatrpanog rova. | m3 | 741.57 |  | 0
7. | Razupiranje stranica rova. Jediničnom cenom je predviđen materijal i rad na montaži i demontaži podgrade. Obračunska visina podgrade je od dna rova do 20 cm iznad nivoa terena. Pokrivenost strana rova je 100%. Za iskop rova za kolektor obavezno koristiti metalnu podgradu.
| Obračun po m2 postavljene i demontirane podgrade. | m2. | 1855.23 |  | 0
8. | Produbljivanje iskopa i postavljanje tampon sloja debljine 15 cm od šljunka. Jediničnom cenom obuhvatititi iskop, odvoz viška zemlje, nabavku i ugradnju šljunka. NAPOMENA: ova pozicija se radi u slučaju utvrdjene nestabilne podloge na licu mesta. O potrebi angažovanja ove pozicije odlučuje izvodjač, nadzorni organ i investitor, što se konstatuje i overava u gradjevinskom dnevniku.
| Obračun po m2. | m2. | 489.04 |  | 0
Ukupno zemljani radovi: |  |  |  |  | 0
II MONTAŽNI RADOVI
1. | Nabavka, dopremanje, polaganje, tačno nivelisanje PVC kanalizacionih cevi klase S20. Jediničnom cenom je obuhvaćen i spojni materijal kao i PVC cevni uvodnik za šaht. Pre ugradnje svaku cev vizuelno pregledati. Oštećene ili naprsle cevi se ne smeju ugrađivati. Cev celom svojom dužinom mora ležati na sloju peska a ispod spojnice izvršiti produbljenje. Cev se mora tačno nivelisati. Dozvoljeno odstupanje od projektom predviđenih kota je maksimum +/-0,2 cm.
Obračun po m’ efektivno montiranog i ispitanog cevovoda.
| PVC 250 | m | 214.6 |  | 0
| PVC 200 | m | 272.8 |  | 0
| PVC 160 | m | 547.6 |  | 0
Ukupno montažni radovi: |  |  |  |  | 0
III BETONSKI RADOVI
1. | Nabavka materijala i izrada polumontažnih revizionih šahtova. Jediničnom cenom je obuhvaćeno sledeće: *Dodatni zemljani radovi na proširenju radne jame *Izrada tamponskog sloja od šljunka d=8 cm. *Izrada potrebne oplate za donji deo šahta. *Izrada temeljnog dela šahta od nabijenog betona MB20 koji se sastoji od ploče kružnog oblika prečnika 130 cm, debljine 30 cm, i zida cilindričnog oblika debljine 20 cm. *Nabavka, dopremanje i ugradnja AB montažnih prstenova unutrašnjeg prečnika 100 cm, debljina zida iznosi 10 cm. Fuge se malterišu cemetnim vodonepropusnim malterom sa obe strane. *Nabavka, dopremanje i ugrađivanje poklopne montažne AB ploče debljine 15 cm. *Nabavka, dopremanje i ugrađivanje livenogvoz-denog poklopca prečnika 600 mm, nosivosti 250 kN zajedno sa izradom betonskog prstena za korekciju. Nabavka materijala i ugradnja penjalica od livenog gvožđa pomoću polimer-maltera.
*Prosecanje cevi u šahtu, prosecanje izvršiti tako da ne dođe do dodatnog oštećenja cevi. Prolaz cevi kroz zid se ostvaruje pomoću PVC uvodnika za šaht koji se sa spoljne strane namaže lepilom i pospe peskom. *Nabavka materijala i izrada kinete u padu ka cevi. *Obračunom obuhvatiti i izradu priključaka za deonice nižeg nivoa na projektovanoj koti.
| Prosečna dubina šahta 2,20 m. | kom | 10 |  | 0
| Prosečna dubina šahta 1,60 m. | kom | 4 |  | 0
Ukupno betonski radovi: |  |  |  |  | 0
IV OSTALI RADOVI
1. | Pripremiti odgovarajuću dokumentaciju za regulaciju saobraćaja u toku gradnje objekta, pribaviti saglasnosti nadležnog organa Opštine o delimičnom ili potpunom zatvaranju za saobraćaj ulice i shodno "Zakonu o osnovama i bezbednosti saobraćaja na putevima" obezbediti odgovarajuću gradilišnu saobraćajnu signalizaciju. Istu održavati do konačnog izvršenja radova.
| Obračun po m` kanalizacione mreže. | pauš. | 1 |  | 0
2. | Iskolčenje trase kolektora prema projektu i Lokacijskim uslovima.
| Obračun po m` kanalizacione mreže. | m | 487.4 |  | 0
3. | Geodetsko snimanje kolektora. Snimanjem se utvrđuje horizontalni i vertikalni položaj kolektora i objekata na njemu. Snimanje vrši ovlašćena ustanova. Podaci o snimanju i grafička prezentacija istih su sastavni deo dokumentacije za tehnički prijem. Snimanje se vrši u prisustvu nadzornog organa i dokumentacija koja se predaje katastru se daje na uvid nadzornom organu.
| Obračun po m` kanalizacione mreže. | m | 487.4 |  | 0
4. | Kartiranje izvedenog i snimljenog kolektora. Kartiranje vrši ovlašćena ustanova.
| Obračun po m` kanalizacione mreže. | m | 487.4 |  | 0
5. | Otkrivanje tačnog položaja podzemnih uličnih instalacija šlicovanjem na trasi kanalizacije. Šlicovanje se vrši na mestima koja određuje nadzorni organ i vlasnik postojećih instalacija, iznad svake instalacije koja se ukršta ili paralelno vodi na malom rastojanju od kolektora, sekundarne i tercijalne mreže, paralelnog voda, priključnog voda i kućnih priključaka. U slučaju da je, nakon uporedjivanja kartiranog i stvarnog stanja položaja podzemnih instalacija, utvrdjena razlika koja utiče na rešenje dato projektom, izveštava se nadzorni organ, projektant i vlasnik instalacije. Rov je širine 0,4 m, potrebne dužine i dubine.
| Obračun po komadu izvedenog otkopa. | kom | 10 |  | 0
6. | Zaštita otkrivenih podzemnih uličnih vodova i kućnih priključaka korisnika u rovu sa kojima se nova kanalizacija ukršta. Način zaštite, bilo da je to kačenje ili oslanjanje na gredni nosač, se odredjuje u saglasnosti sa nadzornim organom i vlasnikom instalacije.
| Obračun po stvarno zaštićenoj instalaciji. | kom | 10 |  | 0
7. | Rušenje i ponovna izgradnja kućnih prilaza od raznog materijala. Obračunska širina je širina rova.
Obračun po m2.
| površine od betona | m2 | 128 |  | 0
| betonski trotoar | m2 | 6 |  | 0
8. | Podbušivanje puta i postavljanje zaštitne okrugle čelične cevi na mestima prolaska sekundarnog voda ispod asfaltnog puta. Obračunom obuhvatiti: formranje radnih i kontrolnih jama, podbušivanje i postavljanje okrugle čelične cevi potrebnog prečnika i zatrpavanje jama. Obračun po m ugradjene zaštitne cevi
| Ø323,9/6,3mm | m | 9 |  | 0
| Ø267/5mm | m | 23 |  | 0
| Ø219/5mm | m | 262.5 |  | 0
9. | Vadjenje drveća na trasi kanalizacije i po izgradnji sadjenje novog, iste vrste hortikulture.
| Obračun komadu zasadjenog drveta. | kom | 7 |  | 0
10. | Vadjenje žbunja na trasi kanalizacije i po izgradnji sadjenje novog, iste vrste hortikulture i iste gustine.
| Obračun m zasadjenog žbunja. | kom | 6 |  | 0
11. | Snimanje zacevljenog dela kanalizacije video kamerom sa proverom defleksije, ostvarenih podužnih padova i spojeva zatrpanog cevovoda. Snimanju prisustvuju rukovodilac radova i nadzorni organ. O snimanju se sastavlja zapisnik kome se prilažu DVD snimci izvršenih radova. Obračun po m cevovoda.
| Obračun m' cevovoda. | m | 487.4 |  | 0
12. | Izrada projekta izvedenog objekta prema važećem Zakona o planiranju i izgradnji ili sačinjavanje zapisnika da su izvedeni radovi jednaki projektovanim. Potrebu izrade projekta određuje nadzorni organ.
| Obračun paušalno | pauš. | 1 |  | 0
Ukupno ostali radovi: |  |  |  |  | 0
V PRIKLJUČENJE KORISNIKA
1. | Nabavka materijala i izrada kraka priključka korisnika na kanalizaciju. Priključenje kraka korisnika se vrši na šaht ili direktno na PVC cev. Prosečna dužina kraka kućnog priključka je 4 m, obuhvata dužinu od ivice trotoara do mesta prilkjučenja na ulični vod. Jediničnom cenom je obuhvaćeno sledeće: *Iskop rova prosečne dubine 1.4 m, širine 0.8 m, *Nabavka i ugrađivanje peska ispod cevi u sloju debljine 10 cm, pored cevi i iznad cevi 10 cm, *Nabavka materijala i ugradnja kraka priključka korisnika - PVC DN 160 mm, L=4,0 m
*Montaža kraka priključenja korisnika na kolektor se sastoji od: - montaže priključnog komada čije rešenje zavisi od mesta priključenja, priključni komad na PVC cev je preko jahača, u slučaju priključenja kraka na šaht prolaz kroz zid se vrši preko PVC uvodnika - na priključni komad se u slučaju kada je kolektor duboko ukopan montira PVC cev čija se dužina određuje na licu mesta a kojom se krak priključenja dovodi na dubinu koja omogućava predviđenu prosečnu dubinu ukopavanja priključka *zatim se montira PVC luk odgovarajućeg ugla, potom se postavlja cev do regulacione linije sa min. padom od 10‰, *zatrpavanje rova zemljom iz iskopa *razastiranje viška zemlje u krugu gradilišta
| Obračun po komadu izvedenog priključka | kom | 24 |  | 0
Ukupno priključenje korisnika: |  |  |  |  | 0
Rekapitulacija
I | ZEMLJANI RADOVI | 0
II | MONTAŽNI RADOVI | 0
III | BETONSKI RADOVI | 0
IV | OSTALI RADOVI | 0
V | PRIKLJUČENJE KORISNIKA | 0
UKUPNO: |  | 0
PDV 20%: |  | 0
UKUPNO+PDV 20%: |  | 0